## Sheet1
六安市疾控中心工作场所职业病危害因素监测项目仪器耗材采购报价表
序号 | 仪器耗材名称 | 规格型号 | 单位 | 数量 | 单价 | 合计 | 参数
1 | 空气采样器 | 国产 | 台 | 2 |  |  | 1.量程范围：（10-300）mL/min 2.示值误差:不超过±5% 3.流量重复性：不大于5% 4.恒压恒流,流量不受电压波动和气阻变化影响，流量持续恒流 5.防爆型，可便携 6.开放的流量校准，用户可自行校准流量 7.带有历史记录查询 8.带有温度、气压显示，标况体积自动计算显示 9.售后保障最低1年
2 | 粉尘采样器 | 国产 | 台 | 2 |  |  | 1.量程范围：（3-30）L/min 2.示值误差:不超过±5% 3.流量重复性：不大于5% 4.恒压恒流,流量不受电压波动和气阻变化影响，流量持续恒流 5.防爆型，可便携 6.开放的流量校准，用户可自行校准流量 7.带有历史记录查询 8.带有温度、气压显示，标况体积自动计算显示 9.售后保障最低1年
3 | 空气粉尘采样器 | 国产 | 台 | 2 |  |  | 1.量程范围：（500~5000）mL/min 2.示值误差:不超过±5% 3.流量重复性：不大于5% 4.恒压恒流,流量不受电压波动和气阻变化影响，流量持续恒流 5.防爆型，可便携，可同时采集空气和个体粉尘 6.开放的流量校准，用户可自行校准流量 7.带有历史记录查询 8.带有温度、气压显示，标况体积自动计算显示 9.售后保障最后1年
4 | 积分声级计 | 国产 | 台 | 1 |  |  | 1、测量范围：30dB～130dB (A)、 35dB～130dB (C) 2、频率范围：20Hz～10kHz 3、频率计权：A、C 计权 4、时间计权：快（F）、慢 (S)6.具有售后保障 5、测量时间设定： 测量方式1：10s、1min、5min、10min、20min、30min、 1h、8h、24h。Man (人工)。自动测量功能：Lp、Leq、LAE、Lmax、Lmin、E。 测量方式2：测量时间间隔为 1s－10s，自动测量Leq 6、电源：3V（2节5号电池） 7、工作使用温度：-10℃～50℃、相对湿度20%～90% 8、售后保障最低1年
5 | 声级校准器 | 国产 | 台 | 1 |  |  | 1、声压级：94dB±0.2dB 2、校准频率：500Hz和1000Hz声压级精度：1级 3、谐波失真：≤1％ 4、电源：1×6F22电池 5、使用环境 空气温度：0℃~+40℃ 6、相对温度：≤80％ 7、大气压力：65kPa～100kPa 8、能与积分声级计匹配使用 9、售后保障最低1年。
6 | 丙纶测尘滤膜 | 国产 | 盒 | 4 |  |  | 37mm/40mm，可用于定点和个体粉尘的检测
7 | 聚氯乙烯测尘滤膜 | 国产 | 盒 | 2 |  |  | 75mm，可用于检测游离二氧化硅的检测
合 计