## 400万控标参数
疾控中心监控报价清单
序列 | 名称 | 品牌型号 | 控标参数 | 数量 | 单位 | 单价 | 合计
1 | 400万红外枪机 | DH-IPC-HFW5438M-I2 | 1、具有400W像素 CMOS传感器,最大分辨率2592x1520。 ★2、在2592x1520 @20fps下，码率设定为2Mbps，RJ45输出，清晰度不小于1600TVL。 ★3、支持滤光片切换功能，摄像机可在白天、夜晚模式下自动切换滤光片。 4、最低照度彩色：0.001 lx，黑白：0.0001 lx。 5、支持H.265、H.264、MJPEG视频编码格式，其中H.264支持Baseline/Main/High Profile。 6、支持五码流技术，五码流可同时输出，主码流最大2560x1440@30fps，子码流最大704x480@30fps，第三码流最大1280x720@17fps，第四码流最大704x480@30fps，第五码流最大1280x720@17fps ★7、支持帧率动态控制功能，当触发报警时，视频录像帧率应自动调整至设定值。 8、支持智能编码功能，摄像机开启智能编码功能后，码流节约1/2。 9、宽动态不小于106dB，且宽动态综合评价得分不小于131。 ★10、红外补光距离不小于250米。 11、支持在20%丢包率的网络环境下，可正常显示监视画面。 12、支持最多同时开启20个视频窗口进行画面浏览 ★13、支持通过IE浏览器对视频图像的亮度，对比度，饱和度，锐度，gamma进行设置。 ★14、支持14行字符叠加，字体像素和对齐方式可设。 ★15、支持IP地址获取和IP地址搜索功能。 16、支持匿名访问功能，用户无需输入用户名和密码即能浏览视频图像。 17、支持智能后检索的开启或关闭。 18、支持区域裁剪功能，裁剪后的视频图像分辨率可设置为704x480等7种分辨率。 19、支持NAT穿越功能，在广域网环境下，支持主动发包动作以实现NAT穿越。 ★20、支持自动维护功能，摄像机可自动重启系统或删除旧文件。 21、具有黑白名单功能，黑白名单最多可添加100个IP地址。 ★22、具备越界入侵、区域入侵、徘徊、停车、快速移动、人员聚集、物体遗留/移除、进入/离开区域、逆行、平躺起身等智能行为分析功能。 23、具有人脸检测、人脸增强、场景变更侦测、音频异常侦测等功能。 24、摄像机在视频遮挡、非法访问、SD卡拔出、网络断开、IP冲突时可给出报警提示。 25、摄像机能够在-45~75摄氏度，湿度小于93%环境下稳定工作，支持DC12V供电，电源电压在DC12V±30%范围内变化时设备可以正常工作。 以上标“★”项为产品核心参数，需提供公安部检测报告体现，提供检测报告复印件并加盖原厂公章或投标专用章； | 2 | 台
2 | 400万红外半球 | DH-IPC-HDBW5438R-AS | 1、400W像素CMOS传感器,最大分辨率2688x1520。 ★2、在2688x1520 @30fps下，码率设定为2Mbps，RJ45输出，清晰度不小于1600TVL。 3、最低照度彩色：0.001 lx，黑白：0.0001 lx。 4、支持H.264、H.265、MJPEG视频编码格式，其中H.264支持Baseline/Main/High Profile。 5、支持三码流技术，主码流最高2688x1520@30fps，第三码流最大1920x1080@ 30fps，子码流704x480@30fps。 ★6、支持帧率动态控制功能，当触发报警时，视频录像帧率应自动调整至设定值。 ★7、图像传输延时≤90ms。 8、灰度等级不小于11级。 9、需具不小于105dB宽动态。 ★10、红外补光距离不小于50米。 11、支持最多同时开启20个视频窗口进行画面浏览。 ★12、在IE浏览器下，具有亮度，对比度，饱和度，锐度，gamma设置选项 13、支持10行字符叠加，叠加位置可设，具有图片叠加到视频画面功能。 14、支持通过IE浏览器设置录像时段和存储路径，并能通过客户端和IE浏览器对录像文件进行回放。 ★15、支持IP地址获取、IP地址搜索功能。 16、具有黑白名单功能,支持MAC地址过滤功能。 17、具备移动侦测、区域入侵、越界入侵、物体遗留、徘徊、停车、快速移动、人员聚集等智能行为分析功能。 18、摄像机能够在-40~70摄氏度，湿度小于93%环境下稳定工作。 19、支持IP67，IK10防护等级。 20、具有1个RJ-45 网络接口、1个复位按键。 21、支持1路报警输入接口、1路报警输出接口、1路音频输入接口、1路音频输出接口、1个SD卡插槽。 22、支持DC12V/POE供电，电源电压在DC12V±30%范围内变化时设备可以正常工作。 以上标“★”的参数为产品的核心参数，需提供公安部检测报告体现； | 28 | 台
3 | 400万红外球机 | DH-SD-6C3432XB-HNR | 1、摄像机为彩色/黑白两用摄像机，具有1个RJ45网络接口、1个音频输入接口、1个音频输出接口、2个报警输入接口、1个报警输出接口、1个SD卡卡槽，样机采用AC220V转AC24V电源适配器供电。 ★ 2、电源具备较好的环境适应性，电压在AC24V±42%范围内变化时，设备可正常工作。 ★3、支持水平手控速度不小于720°/S，云台定位精度为±0.1°。 4、支持宽动态不低于116dB，且综合得分116分。 5、支持预置位1000个，存预置位和调预置位功能应正常,支持32条巡航路径，每条巡航可以添加32个预置点。 6、支持自动定位功能，通过IE浏览器圈定监视画面中的任意区域，在旋转角度范围内允许的条件下，样机可将该区域处于屏幕中心位置并对该区域进行放大或缩小。 7、支持球机可上传角度等信息。 8、支持将视频图像存储至SD卡或客户端，支持SD卡热插拔，最大支持128G SD卡。 9、支持发生视屏遮挡、、IP地址冲突、SD卡拔出、存储器满、非法访问及网络断开故障，设备可以联动报警、发出报警提示。 ★ 10、支持双向语音对讲和单向语音广播功能。 ★11、支持可识别距样机350m处的人体轮廓，红外波长：850nm。 12、在网络直接环境下，只输出主码流、分辨率设置为1920*1080、帧率设置为50fps、码率2M时，网络延时≤150 ms。 ★13、支持图像质量评分不低于4.2分，视音频失步时间≤1s。 ★14、具备较好的环境适应性，工作温度范围可达-50℃~70℃ 。 15、支持水平旋转范围360°连续旋转，垂直旋转范围-35°~90°。 16、支持最低照度可达彩色0.001Lux，黑白0.0001Lux。 ★17、支持48kHz音频采样率。 18、球机在黑、白名单中添加IP地址或MAC的数量不小于48个。 19、支持智能分析行为如区域入侵、停车、越界入侵、人员聚集、进入区域、离开区域、快速移动、物品移除、物品遗留、徘徊；设置为区域入侵、进入区域侦测、离开区域侦测、快速移动侦测时可以对人、车、自行车、电瓶车、摩托车、三轮车等进行检测。报警上传、联动抓拍、联动录像等多种报警触发方式。 20、支持在同一客户端上，最多同时开启20个视屏窗口进行画面浏览。 ★21、具备较强的网络自适应能力，在丢包率为10%的网络环境下，仍可正常显示监视画面。 ★22、支持智能红外灯控制，根据被摄物的距离自动调节红外灯功率密度。 23、支持音频输入设置，具有LineIn和MicIn音频输入模式设置。 以上标“★”项为产品的核心参数，需公安部检测报告体现，并提供检测报告复印件，加盖原厂公章或投标专用章 | 2 | 台
4 | 32路录像机8盘位 | DH-NVR5832-4KS2 | ★1、2个VGA接口、2个HDMI接口、2个千兆以太网口、4个USB接口(后面板2个USB3.0,前面板2个USB2.0)、8个SATA 3.0接口、1个eSATA接口、1个RS232接口、1个RS485接口（A/B口）、16路报警输入接口；6路报警输出接口；1路DC 12V输出接口；1个Mic音频输入RCA接口；2个Mic音频输出RCA接口；1个220V电源输入接口。 2、设备应能预录报警触发前最大30S视(音)频。 3、可按照移动侦测、信号量报警、智能侦测等事件类型进行备份，并可进行图片备份。 ★4、最大可接入8块接口为SATA的硬盘，每个SATA口可接入最大10TB容量的硬盘，可通过eSATA接口接入外置硬盘，样机可外置SSD固态硬盘，可配置8个IPSAN网盘，支持对加密硬盘的适应接入。 5、最大32路接入，码流640Mbps；存储码流640Mbps；转发码流640Mbps；回放128Mbps；可接入ONVIF/PSIA/RTSP/GB2818协议网络相机，支持私有协议接入第三方相机，可添加激活局域网内的网络相机。 ★6、可接入H.265、H.264、MPEG4、MJPEG、Smart264、Smart265、SVAC编码格式的网络视频并解码。 7、可接入音频编码格式为G.711u、G.711a、G.726、G.722.1、G.729、AAC；采样率支持8k、16k、32k、48k、64k；双音频IPC两路音频同时输入。 ★8、RAID工作模式分为自适应、同步优先、业务优先、负载均衡，通过设置不同的模式，可控制RAID同步速度，默认模式为自适应。 9、支持监控级和企业级硬盘创建RAID。 ★10、当RAID组中某块工作正常的硬盘被误拔掉之后1分钟内再插上，该硬盘能恢复到原RAID组中。 ★11、在最大画面分屏显示模式下，可拖动改变各通道视频画面的位置。 12、可手动开启/停止所有通道录像，支持录像打包1--300min可设。可对主码流、子码流分别或同时录像，支持双码流录像和三码流录像。 13、支持三码流：编码配置三码流可选，预览支持3码流切换，录像控制支持3码流控制。 ★14、可将多台样机分别设置为主服务器和备用服务器，当其中的主服务器出现死机或者磁盘损等情况，可自动切换至备用服务器进行工作，当主服务器恢复正常后，录像数据能由备份服务器回传至主服务器，可配置高速、中速、低速进行回传（1<M<N）。 15、向前端提供主动注册功能，可以使IPC主动连接网络硬盘录像机。 16、支持IP批量添加，在添加过程中可批量修改IP地址，并可对已添加的前端摄像机IP进行过滤。 ★17、每个用户在登入设备时，每次输错密码均会提示剩余密码输入次数，可以设置密码设置输错次数，对操作权限密码进行管理。 18、支持切片回放，可将录像等分成4/8/16路 同时回放，在回放时间进度条上移动鼠标，可自动显示相应时间点前后多张缩略图。 ★19、通用浏览器可设置录像或图片的水印字符，当录像或图片文件被篡改后，可给出相应的提示信息。 20、升级文件可通过数字签名加密，篡改后可给出提示信息，无法给设备升级。 以上标“★”的参数为产品的核心参数，需提供公安部检测报告体现。 | 1 | 台
5 | 监控硬盘 | ST4000NM00035 | 4000G；5900RPM；64M；SATA | 4 | 块
6 | 8口交换机 | DH-S3000C-8GT | 8*RJ45 10/100/1000M 交换容量16Gbps 包转发率11.904Mpps 工作温度0℃～45℃ 供电方式DC5V 电源标配 | 3 | 台
7 | 24口交换机 | DH-S4200-24T | ★ 1、支持24*10/100/1000Base-T电口，4*SFP100/1000Base-T COMBO复用光口。 支持CLI(Console/Telnet)、SNMP、WEB 、Telnet、SSH等网管功能； 2、交换容量≧256Gbps，包转发速率≧35.7MPPS 3、采用BROADCOM高性能芯片，提高交换效率。 4、支持ACL策略，提供多种基于IP策略配置。 5、支持端口802.1Q、GVRP、PVLAN，QinQ技术协议。 6、支持端口聚合,支持LACP、802.3ad，支持负载均衡。 7、支持动态ARP、静态ARP绑定。 8、支持IGMP Snooping、静态组播。 ★9、支持室内宽温：-25-55°，提高系统稳定性 ★10、以太网交换机因资源不足引起的包丢包率≤1╳10-3 。 11、无风扇防尘、支持自然散热，延长设备使用寿命支持超静音，减少环境噪音，标准机架式19"； ★12、标识参数为重要参数，需提供公安部检测报告体现，考虑到系统运行稳定可靠，要求该设备和摄像机为同一品牌。 | 2 | 台
8 | 5口交换机 | DH-S3000C-5GT | 5*RJ45 10/100/1000M，交换容量10Gbps，包转发率7.44Mpps，工作温度0℃～45℃，供电方式DC5V 电源标配 | 5 | 台
9 | 1米机柜 | 图腾G36618 | 尺寸600*600*1000（mm）标准配置：前钢化玻璃门,后铁门;8位国际排插组件1套，固定板1块，风扇组件1套,重载脚轮4只，M12支脚4只，M6方螺母螺钉40套，内六角板手1只。 | 1 | 台
10 | 支架 | DH-PFB120WS | 尺寸为204.0*58.0*80.0mm，采用铝合金材质，不易生锈，白色，重量为0.38kg，支持最大承重1.0kg，支持壁装安装方式，支持水平：0~360°，竖直：-30°~0°旋转角度范围 适用M型/K型/B型/D型/F型枪机型 | 2 | 个
11 | 监控电源 | DH-PFM320D | 尺寸为104mm(L)×45mm(W)×33mm(H) 采用AC输入线350mm DC输出端线800mm 黑色 支持共模4KV,差模2KV 达到V5能效等级 支持AC100~240V电压供电 支持DC12V2A输出 通过3C检测 | 32 | 个
12 | 监视器 | DH-LM22-F200 | 1、工业级宽视角面板，适合7*24小时连续工作 2、领先算法技术，色彩靓丽、逼真 3、FHD高清分辨率，画质清晰 4、画面快速响应，真正无拖尾 5、专业散热设计，延长设备使用寿命 6、高对比度、高亮度，极大的提高画面层次，更好的表现细节 7、支持多种信号输入 8、遥控、按键控制 9、内置高性能电源设计，能耗低，静音 | 1 | 台
13 | 超六类网线 | DH-PFM920I-6U | 99.99%无氧铜线芯，4对0.57mm线芯（±0.01），PVC外套，导体线规 23AWG*4P，绝缘材质 HDPE，平均绝缘直径 1.0mm，护套材质 PVC，护套直径 6.5mm，护套颜色 橙色，线长 305米，单根导体直流电阻，最大值 9.5Ω/100m，衰减最大值 18 | 1800 | 米
14 | 电源线 | 华普 | 国标2*1.0无氧铜 | 1800 | 米